## Sheet1
All tanks 31.5 L DI water, 3.5 L well water
0 mg/L |  |  | 200 mg/L SO4 |  |  |  | 400 mg/L SO4 |  |  |  |  | 600 mg/L SO4
| g/L |  |  | mg/L | g/L | g/35 L |  | mg/L | g/L | g/35 L |  |  | mg/L | g/L | g/35 L
CaSO4*2H20 | 0 |  | CaSO4*2H20 | 212.3398 | 0.21234 | 7.4319 | CaSO4*2H20 | 424.6797 | 0.42468 | 14.8638 |  | CaSO4*2H20 | 637.0195 | 0.63702 | 22.2957
MgSO4*7H20 | 0 |  | MgSO4*7H20 | 208.942 | 0.20894 | 7.313 | MgSO4*7H20 | 417.8839 | 0.41788 | 14.6259 |  | MgSO4*7H20 | 626.8259 | 0.62683 | 21.9389
|  |  | 800 mg/L SO4 |  |  |  | 1000 mg/L SO4
|  |  |  | mg/L | g/L | g/35 L |  | mg/L | g/L | g/35 L
|  |  | CaSO4*2H20 | 849.3594 | 0.84936 | 29.7276 | CaSO4*2H20 | 1061.6992 | 1.0617 | 37.1595
|  |  | MgSO4*7H20 | 835.7678 | 0.83577 | 29.2519 | MgSO4*7H20 | 1044.7098 | 1.0447 | 36.5648
Multiply desired mg/L by:
1.0617 | CaSO4
1.0447 | MgSO4
(ratios derived by averaging ratios from Sarah Orr's water chem calculations)
Going for a 2.4/1 Ca:Mg ratio
Latin Square Arrangement | [6 empty] | ACTUAL AMOUNT ADDED: MgSO4 | [6 empty] | added 7/24
door | LEFT -> RIGHT | [5 empty] | LEFT -> RIGHT
TROUGH 1 | 0 | 400 | 1000 | 200 | 800 | 600 | TROUGH 1 | 0 | 14.6261 | 36.5644 | 7.313 | 29.2519 | 21.9391
TROUGH 2 | 600 | 200 | 0 | 400 | 1000 | 800 | TROUGH 2 | 21.9385 | 7.3129 | 0 | 14.6259 | 36.5644 | 29.2515
TROUGH 3 | 200 | 800 | 600 | 1000 | 0 | 400 | TROUGH 3 | 7.313 | 29.252 | 21.9391 | 36.5652 | 0 | 14.6264
TROUGH 4 | 1000 | 0 | 400 | 800 | 600 | 200 | TROUGH 4 | 36.5652 | 0 | 14.6264 | 29.2516 | 21.9392 | 7.313
TROUGH 5 | 400 | 1000 | 800 | 600 | 200 | 0 | TROUGH 5 | 14.6256 | 36.5652 | 29.252 | 21.939 | 7.3132 | 0
TROUGH 6 | 800 | 600 | 200 | 0 | 400 | 1000 | TROUGH 6 | 29.2519 | 21.9392 | 7.3127 | 0 | 14.6259 | 36.5645
windows
Tank # | [6 empty] | ACTUAL AMOUNT ADDED: CaSO4 | [6 empty] | added between 7/19 and 7/21
door | LEFT -> RIGHT | [6 empty] | LEFT -> RIGHT
TROUGH 1 | 1 | 2 | 3 | 4 | 5 | 6 | TROUGH 1 | 0 | 14.8638 | 37.1595 | 7.4317 | 29.7274 | 22.296
TROUGH 2 | 7 | 8 | 9 | 10 | 11 | 12 | TROUGH 2 | 22.2959 | 7.4311 | 0 | 14.8639 | 37.1594 | 29.7273
TROUGH 3 | 13 | 14 | 15 | 16 | 17 | 18 | TROUGH 3 | 7.4312 | 29.7274 | 22.2956 | 37.1593 | 0 | 14.8639
TROUGH 4 | 19 | 20 | 21 | 22 | 23 | 24 | TROUGH 4 | 37.1593 | 0 | 14.8639 | 29.7273 | 22.2963 | 7.4317
TROUGH 5 | 25 | 26 | 27 | 28 | 29 | 30 | TROUGH 5 | 14.8637 | 37.1597 | 29.7277 | 22.296 | 7.4316 | 0
TROUGH 6 | 31 | 32 | 33 | 34 | 35 | 36 | TROUGH 6 | 29.7278 | 22.2952 | 7.4319 | 0 | 14.8638 | 37.1596
windows